## BOM_Board2_1_PCB2_1U version_20
No. | Quantity | Comment | Designator | Footprint | Value | Manufacturer Part | Manufacturer | Supplier Part | Supplier
1 | 2 | 18pF | C1,C2 | C0603 | 18pF | CC0603JRNPO9BN180 | YAGEO(国巨) | C107040 | LCSC
2 | 1 | 470nF | C10 | C0603 | 470nF | CL10B474KA8NNNC | SAMSUNG(三星) | C1623 | LCSC
3 | 6 | 100nF | C11,C12,C13,C15,C16,C17 | C0603 | 100nF | CC0603KRX7R9BB104 | YAGEO(国巨) | C14663 | LCSC
4 | 1 | 3.3uF | C14 | CAP-SMD_BD4.0-L4.3-W4.3-LS4.8-FD | 3.3uF | HY1H3R3MC040054MEO | HYNCDZ(宏远纳川) | C2977464 | LCSC
5 | 2 | MMBT3904 | Q1,Q2 | SOT-23-3_L2.9-W1.3-P1.90-LS2.4-BR |  | MMBT3904 | PANJIT(强茂) | C461745 | LCSC
6 | 8 | 10kΩ | R8,R9,R12,R13,R30,R31,R34,R35 | R0603 | 10kΩ | 0603WAF1002T5E | UNI-ROYAL(厚声) | C25804 | LCSC
7 | 2 | 100kΩ | R10,R11 | R0603 | 100kΩ | 0603WAF1003T5E | UNI-ROYAL(厚声) | C25803 | LCSC
8 | 4 | 39kΩ | R16,R22,R29,R33 | R0603 | 39kΩ | 0603WAF3902T5E | UNI-ROYAL(厚声) | C23153 | LCSC
9 | 2 | 1kΩ | R19,R25 | R0603 | 1kΩ | 0603WAF1001T5E | UNI-ROYAL(厚声) | C21190 | LCSC
10 | 1 | 3.3kΩ | R28 | R0603 | 3.3kΩ | 0603WAF3301T5E | UNI-ROYAL(厚声) | C22978 | LCSC
11 | 2 | 62kΩ | R32,R36 | R0603 | 62kΩ | AF0603FR-0762KL | YAGEO(国巨) | C3962835 | LCSC
12 | 1 | STM32F103CBT6TR | U1 | LQFP-48_L7.0-W7.0-P0.50-LS9.0-BL |  | STM32F103CBT6TR | ST(意法半导体) | C279569 | LCSC
13 | 1 | DAC8552IDGKR | U9 | VSSOP-8_L3.0-W3.0-P0.65-LS5.0-BL |  | DAC8552IDGKR | TI(德州仪器) | C136020 | LCSC
14 | 2 | LD2981ABU33TR | U12,U13 | SOT-89-3_L4.5-W2.5-P1.50-LS4.2-BR |  | LD2981ABU33TR | ST(意法半导体) | C221514 | LCSC
15 | 1 | LM4040C25FTA-TP | U15 | SOT-23-3_L2.9-W1.3-P1.90-LS2.4-BL-1 |  | LM4040C25FTA-TP | TECH PUBLIC(台舟) | C47117535 | LCSC
16 | 2 | MCP602T-I/SN | U17,U18 | SOIC-8_L4.9-W3.9-P1.27-LS6.0-BL |  | MCP602T-I/SN | MICROCHIP(美国微芯) | C360037 | LCSC
17 | 1 | 8MHz | X1 | HC-49S_L11.4-W4.7-LS12.7 | 8MHz | ABLS2-8.000MHZ-D4Y-T | ABRACON | C596832 | LCSC