## PickAndPlace_PCB2_1U version_20
Designator | Device | Footprint | Mid X | Mid Y | Ref X | Ref Y | Pad X | Pad Y | Pins | Layer | Rotation | SMD | Comment
H3 | HDR-M_2.54_1x6P | HDR-TH_6P-P2.54-V-M-1 | 23.368mm | -17.78mm | 23.368mm | -17.78mm | 23.368mm | -11.43mm | 6 | T | 270 | No | HDR-M_2.54_1x6P
R8 | 0603WAF1002T5E | R0603 | 14.605mm | -38.354mm | 14.605mm | -38.354mm | 15.358mm | -38.354mm | 2 | T | 180 | Yes | 10kΩ
R9 | 0603WAF1002T5E | R0603 | 2.667mm | -59.69mm | 2.667mm | -59.69mm | 1.914mm | -59.69mm | 2 | T | 0 | Yes | 10kΩ
R16 | 0603WAF3902T5E | R0603 | 13.716mm | -60.325mm | 13.716mm | -60.325mm | 13.716mm | -61.078mm | 2 | T | 90 | Yes | 39kΩ
R19 | 0603WAF1001T5E | R0603 | 17.018mm | -10.668mm | 17.018mm | -10.668mm | 17.771mm | -10.668mm | 2 | T | 180 | Yes | 1kΩ
R22 | 0603WAF3902T5E | R0603 | 14.732mm | -48.514mm | 14.732mm | -48.514mm | 14.732mm | -49.267mm | 2 | T | 90 | Yes | 39kΩ
R25 | 0603WAF1001T5E | R0603 | 17.018mm | -13.208mm | 17.018mm | -13.208mm | 17.771mm | -13.208mm | 2 | T | 180 | Yes | 1kΩ
U9 | DAC8552IDGKR | VSSOP-8_L3.0-W3.0-P0.65-LS5.0-BL | 20.193mm | -35.56mm | 20.193mm | -35.56mm | 18.062mm | -34.585mm | 8 | T | 270 | Yes | DAC8552IDGKR
Q1 | MMBT3904 | SOT-23-3_L2.9-W1.3-P1.90-LS2.4-BR | 2.921mm | -11.684mm | 2.921mm | -11.684mm | 3.871mm | -10.684mm | 3 | T | 90 | Yes | MMBT3904
Q2 | MMBT3904 | SOT-23-3_L2.9-W1.3-P1.90-LS2.4-BR | 5.461mm | -16.383mm | 5.461mm | -16.383mm | 6.411mm | -15.383mm | 3 | T | 90 | Yes | MMBT3904
R10 | 0603WAF1003T5E | R0603 | 7.239mm | -10.668mm | 7.239mm | -10.668mm | 7.992mm | -10.668mm | 2 | T | 180 | Yes | 100kΩ
R11 | 0603WAF1003T5E | R0603 | 7.239mm | -13.208mm | 7.239mm | -13.208mm | 7.992mm | -13.208mm | 2 | T | 180 | Yes | 100kΩ
R12 | 0603WAF1002T5E | R0603 | 1.905mm | -14.859mm | 1.905mm | -14.859mm | 2.658mm | -14.859mm | 2 | T | 180 | Yes | 10kΩ
R13 | 0603WAF1002T5E | R0603 | 1.905mm | -17.653mm | 1.905mm | -17.653mm | 2.658mm | -17.653mm | 2 | T | 180 | Yes | 10kΩ
X1 | ABLS2-8.000MHZ-D4Y-T | HC-49S_L11.4-W4.7-LS12.7 | 14.224mm | -27.559mm | 14.224mm | -27.559mm | 9.671mm | -27.559mm | 2 | T | 0 | Yes | 8MHz
U12 | LD2981ABU33TR | SOT-89-3_L4.5-W2.5-P1.50-LS4.2-BR | 3.937mm | -63.373mm | 3.937mm | -63.373mm | 5.437mm | -62.017mm | 3 | T | 90 | Yes | LD2981ABU33TR
U13 | LD2981ABU33TR | SOT-89-3_L4.5-W2.5-P1.50-LS4.2-BR | 14.605mm | -69.977mm | 14.605mm | -69.977mm | 13.249mm | -68.477mm | 3 | T | 180 | Yes | LD2981ABU33TR
H11 | HDR-F_2.54_1x8P | HDR-TH_8P-P2.54-V-F-1 | 9.144mm | -57.785mm | 9.144mm | -57.785mm | 9.144mm | -48.895mm | 8 | T | 270 | No | 2.54-1*8P母环保
H12 | HDR-F_2.54_1x2P | HDR-TH_2P-P2.54-V-F | 5mm | -70.231mm | 5mm | -70.231mm | 3.73mm | -70.231mm | 2 | T | 0 | No | 2.54-1*2P母
H13 | HDR-F-2.54_2x6 | HDR-TH_12P-P2.54-V-F-R2-C6-S2.54-5 | 12.5mm | -17mm | 12.5mm | -17mm | 13.77mm | -10.65mm | 12 | B | 270 | No | HDR-F-2.54_2x6
JP1 | og-header_M05X2_MINIJTAG | 2X5-1.27 | 2.794mm | -55.118mm | 3.429mm | -56.388mm | 2.159mm | -52.578mm | 10 | T | 0 | No | og-header_M05X2_MINIJTAG
C10 | CL10B474KA8NNNC | C0603 | 19.812mm | -70.866mm | 19.812mm | -70.866mm | 19.812mm | -71.566mm | 2 | T | 90 | Yes | 470nF
C11 | CC0603KRX7R9BB104 | C0603 | 17.526mm | -51.943mm | 17.526mm | -51.943mm | 17.526mm | -52.643mm | 2 | T | 90 | Yes | 100nF
C12 | CC0603KRX7R9BB104 | C0603 | 20.193mm | -51.308mm | 20.193mm | -51.308mm | 20.893mm | -51.308mm | 2 | T | 180 | Yes | 100nF
R28 | 0603WAF3301T5E | R0603 | 20.574mm | -68.326mm | 20.574mm | -68.326mm | 19.821mm | -68.326mm | 2 | T | 0 | Yes | 3.3kΩ
C13 | CC0603KRX7R9BB104 | C0603 | 14.224mm | -33.02mm | 14.224mm | -33.02mm | 14.924mm | -33.02mm | 2 | T | 180 | Yes | 100nF
C14 | HY1H3R3MC040054MEO | CAP-SMD_BD4.0-L4.3-W4.3-LS4.8-FD | 18.034mm | -64.516mm | 18.034mm | -64.516mm | 16.373mm | -64.516mm | 2 | T | 0 | Yes | 3.3uF
C15 | CC0603KRX7R9BB104 | C0603 | 3.302mm | -49.865mm | 3.302mm | -49.865mm | 4.002mm | -49.865mm | 2 | T | 180 | Yes | 100nF
C16 | CC0603KRX7R9BB104 | C0603 | 3.302mm | -48.116mm | 3.302mm | -48.116mm | 4.002mm | -48.116mm | 2 | T | 180 | Yes | 100nF
C17 | CC0603KRX7R9BB104 | C0603 | 3.302mm | -46.355mm | 3.302mm | -46.355mm | 4.002mm | -46.355mm | 2 | T | 180 | Yes | 100nF
C1 | CC0603JRNPO9BN180 | C0603 | 18.796mm | -31.242mm | 18.796mm | -31.242mm | 19.496mm | -31.242mm | 2 | T | 180 | Yes | 18pF
C2 | CC0603JRNPO9BN180 | C0603 | 6.985mm | -29.464mm | 6.985mm | -29.464mm | 6.285mm | -29.464mm | 2 | T | 0 | Yes | 18pF
R29 | 0603WAF3902T5E | R0603 | 17.526mm | -54.991mm | 17.526mm | -54.991mm | 16.773mm | -54.991mm | 2 | T | 0 | Yes | 39kΩ
R30 | 0603WAF1002T5E | R0603 | 13.081mm | -57.15mm | 13.081mm | -57.15mm | 12.328mm | -57.15mm | 2 | T | 0 | Yes | 10kΩ
R31 | 0603WAF1002T5E | R0603 | 12.192mm | -59.436mm | 12.192mm | -59.436mm | 12.192mm | -58.683mm | 2 | T | 270 | Yes | 10kΩ
R33 | 0603WAF3902T5E | R0603 | 18.161mm | -43.561mm | 18.161mm | -43.561mm | 17.408mm | -43.561mm | 2 | T | 0 | Yes | 39kΩ
R34 | 0603WAF1002T5E | R0603 | 14.605mm | -45.212mm | 14.605mm | -45.212mm | 13.852mm | -45.212mm | 2 | T | 0 | Yes | 10kΩ
R35 | 0603WAF1002T5E | R0603 | 13.208mm | -47.498mm | 13.208mm | -47.498mm | 13.208mm | -46.745mm | 2 | T | 270 | Yes | 10kΩ
U17 | MCP602T-I/SN | SOIC-8_L4.9-W3.9-P1.27-LS6.0-BL | 18.669mm | -58.928mm | 18.669mm | -58.928mm | 15.897mm | -57.023mm | 8 | T | 270 | Yes | MCP602T-I/SN
U18 | MCP602T-I/SN | SOIC-8_L4.9-W3.9-P1.27-LS6.0-BL | 20.193mm | -47.117mm | 20.193mm | -47.117mm | 17.421mm | -45.212mm | 8 | T | 270 | Yes | MCP602T-I/SN
U1 | STM32F103CBT6TR | LQFP-48_L7.0-W7.0-P0.50-LS9.0-BL | 7.293mm | -39.116mm | 7.293mm | -39.116mm | 10.043mm | -34.866mm | 48 | T | 180 | Yes | STM32F103CBT6TR
U15 | LM4040C25FTA-TP | SOT-23-3_L2.9-W1.3-P1.90-LS2.4-BL-1 | 22.606mm | -70.739mm | 22.606mm | -70.739mm | 21.606mm | -69.789mm | 3 | T | 270 | Yes | LM4040C25FTA-TP
R32 | AF0603FR-0762KL | R0603 | 21.082mm | -55.118mm | 21.082mm | -55.118mm | 21.835mm | -55.118mm | 2 | T | 180 | Yes | 62kΩ
R36 | AF0603FR-0762KL | R0603 | 21.971mm | -43.434mm | 21.971mm | -43.434mm | 22.724mm | -43.434mm | 2 | T | 180 | Yes | 62kΩ