## PickAndPlace_PCB1_1U version_20
Designator | Device | Footprint | Mid X | Mid Y | Ref X | Ref Y | Pad X | Pad Y | Pins | Layer | Rotation | SMD | Comment
C4 | CC0603KRX7R9BB104 | C0603 | 11.684mm | -83.439mm | 11.684mm | -83.439mm | 11.684mm | -82.739mm | 2 | T | 270 | Yes | 100nF
H1 | HDR-F_2.54_1x8P | HDR-TH_8P-P2.54-V-F-1 | 22.46mm | -13.8mm | 22.46mm | -13.8mm | 22.46mm | -4.91mm | 8 | T | 270 | No | 2.54-1*8P母环保
H2 | HDR-F_2.54_1x8P | HDR-TH_8P-P2.54-V-F-1 | 2.54mm | -13.8mm | 2.54mm | -13.8mm | 2.54mm | -4.91mm | 8 | T | 270 | No | 2.54-1*8P母环保
H5 | HDR-M_2.54_2x5 | HDR-TH_10P-P2.54-V-M-R2-C5-S2.54 | 21.717mm | -88.202mm | 21.717mm | -88.202mm | 22.987mm | -83.122mm | 10 | B | 270 | No | HDR-M_2.54_2x5
LED1 | LED_TH-R_3mm | LED-TH_BD3.0-P2.54-FD | 5mm | -48.5mm | 5mm | -48.5mm | 3.73mm | -48.5mm | 2 | T | 0 | No | LED_TH-R_3mm
LED2 | LED_TH-R_3mm | LED-TH_BD3.0-P2.54-FD | 5mm | -54.5mm | 5mm | -54.5mm | 3.73mm | -54.5mm | 2 | T | 0 | No | LED_TH-R_3mm
LED3 | LED_TH-R_3mm | LED-TH_BD3.0-P2.54-FD | 5mm | -60.5mm | 5mm | -60.5mm | 3.73mm | -60.5mm | 2 | T | 0 | No | LED_TH-R_3mm
LED4 | LED_TH-R_3mm | LED-TH_BD3.0-P2.54-FD | 5mm | -66.5mm | 5mm | -66.5mm | 3.73mm | -66.5mm | 2 | T | 0 | No | LED_TH-R_3mm
LED7 | LED_TH-R_3mm | LED-TH_BD3.0-P2.54-FD | 5mm | -36.5mm | 5mm | -36.5mm | 3.73mm | -36.5mm | 2 | T | 0 | No | LED_TH-R_3mm
LED8 | LED_TH-R_3mm | LED-TH_BD3.0-P2.54-FD | 5mm | -81mm | 5mm | -81mm | 3.73mm | -81mm | 2 | T | 0 | No | LED_TH-R_3mm
LED9 | LED_TH-R_3mm | LED-TH_BD3.0-P2.54-FD | 5mm | -93mm | 5mm | -93mm | 3.73mm | -93mm | 2 | T | 0 | No | LED_TH-R_3mm
R1 | 0603WAF1000T5E | R0603 | 1.651mm | -48.514mm | 1.651mm | -48.514mm | 1.651mm | -49.267mm | 2 | T | 90 | Yes | 100Ω
R2 | 0603WAF1000T5E | R0603 | 1.651mm | -54.356mm | 1.651mm | -54.356mm | 1.651mm | -55.109mm | 2 | T | 90 | Yes | 100Ω
R3 | 0603WAF1000T5E | R0603 | 1.651mm | -60.325mm | 1.651mm | -60.325mm | 1.651mm | -61.078mm | 2 | T | 90 | Yes | 100Ω
R4 | 0603WAF1000T5E | R0603 | 2.413mm | -63.627mm | 2.413mm | -63.627mm | 1.66mm | -63.627mm | 2 | T | 0 | Yes | 100Ω
R7 | 0603WAF1000T5E | R0603 | 1.651mm | -36.449mm | 1.651mm | -36.449mm | 1.651mm | -37.202mm | 2 | T | 90 | Yes | 100Ω
R5 | 0603WAF1000T5E | R0603 | 1.651mm | -81.026mm | 1.651mm | -81.026mm | 1.651mm | -81.779mm | 2 | T | 90 | Yes | 100Ω
R6 | 0603WAF1000T5E | R0603 | 1.651mm | -92.964mm | 1.651mm | -92.964mm | 1.651mm | -93.717mm | 2 | T | 90 | Yes | 100Ω
SW6 | K2-1102DP-O3SW-04 | KEY-TH_4P-L6.0-W6.0-P4.50-LS7.5 | 5mm | -42.5mm | 5mm | -42.5mm | 1.75mm | -44.75mm | 4 | T | 0 | No | K2-1102DP-O3SW-04
SW12 | K2-1102DP-O3SW-04 | KEY-TH_4P-L6.0-W6.0-P4.50-LS7.5 | 5mm | -30.5mm | 5mm | -30.5mm | 1.75mm | -32.75mm | 4 | T | 0 | No | K2-1102DP-O3SW-04
U5 | RK09K1130AST | RES-TH_RK09K1130AAU | 17.6mm | -34.188mm | 17.6mm | -34.188mm | 15.1mm | -37.688mm | 5 | T | 0 | No | 10kΩ
U6 | RK09K1130AST | RES-TH_RK09K1130AAU | 17.6mm | -48.188mm | 17.6mm | -48.188mm | 15.1mm | -51.688mm | 5 | T | 0 | No | 10kΩ
U7 | RK09K1130AST | RES-TH_RK09K1130AAU | 17.6mm | -62.188mm | 17.6mm | -62.188mm | 15.1mm | -65.688mm | 5 | T | 0 | No | 10kΩ
U8 | RK09K1130AST | RES-TH_RK09K1130AAU | 17.6mm | -76.188mm | 17.6mm | -76.188mm | 15.1mm | -79.688mm | 5 | T | 0 | No | 10kΩ
SW13 | K2-1102DP-O3SW-04 | KEY-TH_4P-L6.0-W6.0-P4.50-LS7.5 | 5mm | -75mm | 5mm | -75mm | 1.75mm | -77.25mm | 4 | T | 0 | No | K2-1102DP-O3SW-04
SW14 | K2-1102DP-O3SW-04 | KEY-TH_4P-L6.0-W6.0-P4.50-LS7.5 | 5mm | -87mm | 5mm | -87mm | 1.75mm | -89.25mm | 4 | T | 0 | No | K2-1102DP-O3SW-04
H8 | HDR-M_2.54_1x8P | HDR-TH_8P-P2.54-V-M | 9.144mm | -57.785mm | 9.144mm | -57.785mm | 9.144mm | -48.895mm | 8 | B | 270 | No | B-2100S08P-A110
H9 | HDR-M_2.54_2x6 | HDR-TH_12P-P2.54-V-M-R2-C6-S2.54 | 12.5mm | -17mm | 12.5mm | -17mm | 13.77mm | -10.65mm | 12 | B | 270 | No | HDR-M_2.54_2x6
H10 | HDR-M_2.54_1x2P | HDR-TH_2P-P2.54-V-M-1 | 5mm | -70.231mm | 5mm | -70.231mm | 3.73mm | -70.231mm | 2 | B | 0 | No | B-2100S02P-A110
C5 | RVT1C220M0505 22UF 16V | CAP-SMD_BD5.0-L5.3-W5.3-FD | 15.494mm | -85.344mm | 15.494mm | -85.344mm | 15.494mm | -83.244mm | 2 | T | 270 | Yes | 22uF